## Záradék
Budapest Főváros XIV. kerület Zugló Önkormányzata fenntartásában álló Területi Védőnői és Házi Gyermekorvosi Rendelő épületének felújítása
kiviteli terv szerkezeti, építőmesteri és szakipari munkák költségvetési kiírása
cím:1145 Budapest XIV. kerület, Csertő park 3/b-c. / hrsz: 39470/64
költségvetés főösszesítő
megnevezés |  | anyagköltség | díjköltség
1. építmény közvetlen költségei |  | 0 | 0
1.1 közvetlen önköltség összesen |  | 0 | 0
2.1 ÁFA vetítési alap / nettó |  | 0
2.2 ÁFA | 27% | 0
3. a munka ára / bruttó |  | 0
Aláírás
megjegyzés:
Jelen tervek feltárások nélkül, építészeti felmérés és az eredeti alapozási tervek alapján készültek (építész tervező BUVÁTI, Vadász György 1969). Az elkészült kiviteli tervdokumentáció = az építész tervek a szakági munkarészekkel, műleírásokkal és árazatlan költségvetés kiírásokkal együtt. Minden, a kiviteli terv- részek valamelyikében szereplő kivitelezési feladat a kivitelezési projekt részét képezi. A kivitelezés során esetlegesen felmerülő kérdések, ellentmondások megrendelővel és tervezővel egyeztetendők, minden változtatáshoz megrendelői és tervezői jóváhagyás is szükséges. Minden beépítésre kerülő, látszó szerkezet színe, formája a megrendelővel és tervezővel egyeztetendő és jóváhagyandó! Minden esetben az adott kivitelezési fázis megkezdése előtt a méretek a helyszínen ellenőrizendők!
Megrendelői előírás szerint jelen kiviteli tervben szerepelő "Megrendelői döntés alapján később kerül beszerzésre" elnevezés jelen esetben az adott tétel jelen közbeszerzésből történő elmaradását, II. ütemben történő kivitelezését jelenti.
A kiviteli tervben szerepelő „belsőépítészet / installáció” illetve „technológia” megnevezésű tételek az építészeti karakter, épületarculat illetve a rendeltetésszerű használat, orvostechnológiai működés elmaradhatatlan, így elhagyhatatlan elemei. "Megrendelői döntés alapján később kerül beszerzésre" elnevezés jelen esetben az adott tétel ezen közbeszerzésből történő elmaradását, II. ütemben történő kivitelezését jelenti.
az ármegállapítás során az Ajánlattevőnek az alábbiakat figyelembe kell vennie:
- a megadott anyag és díj áraknak a kivitelezéshez tartozó minden szükséges segédanyagot, kiegészítő és szerelvényt kell, hogy tartalmazzanak, a helyszínre szállítással és szereléssel / beépíteéssel kompletten
- a megadott díjtételek minden járulékos munkát (hulladékelszállítás, takarítás stb.) és gépköltséget kell, hogy tartalmazzanak kompletten
- a megadott díjtételek minden, az átadás-átvételhez szükséges adminisztrációs költséget kell, hogy tartalmazzanak

## Összesítő
Munkanem megnevezése | Anyag összege | Díj összege
Felvonulási létesítmények | 0 | 0
Zsaluzás és állványozás | 0 | 0
Irtás, föld- és sziklamunka | 0 | 0
Síkalapozás | 0 | 0
Helyszíni beton és vasbeton munka | 0 | 0
Előregyártott épületszerkezeti elem elhelyezése és szerelése | 0 | 0
Falazás és egyéb kőművesmunka | 0 | 0
Fém- és könnyű épületszerkezet szerelése | 0 | 0
Ácsmunka | 0 | 0
Vakolás és rabicolás | 0 | 0
Szárazépítés | 0 | 0
Hideg- és melegburkolatok készítése, aljzat előkészítés | 0 | 0
Bádogozás | 0 | 0
Fa- és műanyag szerkezet elhelyezése | 0 | 0
Fém nyílászáró és épületlakatos-szerkezet elhelyezése | 0 | 0
Üvegezés | 0 | 0
Felületképzés | 0 | 0
Szigetelés | 0 | 0
Takarítási munka | 0 | 0
Kert- és parképítési munka | 0 | 0
összesen: | 0 | 0
szerkezeti, építőmesteri és szakipari munkák belsőépítészet nélkül
nettó A+D összesen: | 0
ÁFA összesen: | 0
bruttó A+D összesen: | 0

## Felvonulási létesítmények
Ssz. | Tétel szövege | Menny | Egység | Anyag egység-ár | Díj egység-re | Anyag összesen | Díj összesen
1 | Víznyerés nyomócső szereléssel varrat nélküli horganyzott acélcsőből, szabadon szerelve, DN 50-ig Horganyzott acélcső MSZ 120/2, A 37x, 1/2" | 5 | m |  |  | 0 | 0
2 | Vízellátás szövetbetétes gumitömlővel 1/2-3/4" méretig Betétes víztömlő, 1 Mpa, 12 mm | 60 | m |  |  | 0 | 0
3 | Felvonulási csatlakozóhely főkapcsolóval világítási és erőátviteli mérőhely részére | 2 | db |  |  | 0 | 0
4 | Világítás térvilágító lámpatesttel HOFEKA oszlopfejre szerelhető közvilágítási lámpatest 1x80 W QE, 21-11-1177 | 14 | db |  |  | 0 | 0
5 | Törpefeszültségű biztonsági transzformátor szerelése 2500 VA-ig Törpefeszültségű biztonsági transzformátor 1000VA 230/42/24V | 1 | db |  |  | 0 | 0
6 | Telített faoszlop felállítása földmunkával, 8 méteres | 14 | db |  |  | 0 | 0
7 | Mobil WC bérleti díj elszámolása, szállítással, heti karbantartással Mobil W.C. bérleti díj:18000 Ft/hó/db Előirányzat! 6 hóra - 2 db 2 db WC bérleti díja: 36000 Ft/hó | 6 | hó |  |  | 0 | 0
8 | Ideiglenes kerítés, vízálló, műgyantával stabilizált faforgácslap (OSB) kerítés elhelyezése Vízálló faforgácslap (OSB), 2500x1250x15 mm méretű | 250 | m |  |  | 0 | 0
| Munkanem összesen: |  |  |  |  | 0 | 0

## Zsaluzás és állványozás
Ssz. | Tétel szövege | Menny | Egység | Anyag egység-ár | Díj egység-re | Anyag összesen | Díj összesen
1 | Kétoldali falzsaluzás függőleges vagy ferde sík felülettel, fa zsaluzattal, 3 m magasságig | 85.8 | m2 |  |  | 0 | 0
2 | Síklemez zsaluzása, fa zsaluzattal, függesztett rögzítéssel, összefüggő felületen | 8.1 | m2 |  |  | 0 | 0
3 | Gerendazsaluzás, 60 cm oldalmagasság felett, fa zsaluzattal, alátámasztó állvánnyal, födémzsaluzattól függetlenül készítve, 3 m magasságig | 13.7 | m2 |  |  | 0 | 0
4 | Áthidaló szerkezeteket vagy falakat aláfogó tervezett biztosító állvány készítése, függőleges vagy ferde dúcolással, pallóból | 0.8 | fam3 |  |  | 0 | 0
5 | Guruló állvány, 2,50x1,50 m-es járólappal, 2,00 kN/m2 terhelhetőséggel, 4,6 m járólapmagasság (típus: 745071) KRAUSE guruló állvány 2,50x1,5 m-es járólappal, 2,00 kN/m2 terhelhetőséggel, 4,6 m járólapmagasság (típus: 745071) Előirányzat! | 6 | db |  |  | 0 | 0
6 | Bontandó födém alátámasztása alátámasztó állvánnyal fa zsaluzattal, 501-1000 kg/m2 terhelés között Előirányzat! | 218.4 | légm3 |  |  | 0 | 0
| Munkanem összesen: |  |  |  |  | 0 | 0

## Irtás, föld- és sziklamunka
Ssz. | Tétel szövege | Menny | Egység | Anyag egység-ár | Díj egység-re | Anyag összesen | Díj összesen
1 | Pilléralap, és angolakna földkiemelése, 1 m padka hagyással, kétoldalra kiemelve, depóniába vagy szállítóeszközre rakva, száraz, földnedves talajban, 10,00 m2 alapterületig, 1,51-3,50 m mélységig, III. fejtési talajosztályban | 81.5 | m3 |  |  | 0 | 0
2 | Földvisszatöltés munkagödörbe vagy munkaárokba, tömörítés nélkül, réteges elterítéssel, I-IV. osztályú talajban, kézi erővel, az anyag súlypontja karoláson belül, a vezeték (műtárgy) felett és mellett 50 cm vastagságig, | 35.3 | m3 |  |  | 0 | 0
3 | Döngölés kézi erővel száraz, földnedves III. fejtési talajosztályban | 35.3 | m3 |  |  | 0 | 0
4 | Kavicsfeltöltés tömörítése, döngölés kézi erővel | 4.2 | m3 |  |  | 0 | 0
5 | Fejtett föld felrakása szállítóeszközre, kézi erővel, talajosztály I-IV. | 60.1 | m3 |  |  | 0 | 0
6 | Kavicsfeltöltés készítése angol akna alatt, az anyag szétterítésével, mozgatásával, kézi döngöléssel, osztályozatlan kavicsból Nyers homokos kavics, NHK 0/63 Q-TT, KŐKA, Alsózsolca | 4.2 | m3 |  |  | 0 | 0
7 | Építési törmelék konténeres elszállítása, lerakása, lerakóhelyi díjjal, 8,0 m3-es konténerbe | 80 | db |  |  | 0 | 0
8 | Munkahelyi depóniából építési törmelék konténerbe rakása, kézi erővel, önálló munka esetén elszámolva, konténer szállítás nélkül, laza m3-ben! | 634.92 | m3 |  |  | 0 | 0
9 | Fejtett föld konténeres elszállítása, lerakása, lerakóhelyi díjjal, 8,0 m3-es konténerbe | 8 | db |  |  | 0 | 0
| Munkanem összesen: |  |  |  |  | 0 | 0

## Síkalapozás
Ssz. | Tétel szövege | Menny | Egység | Anyag egység-ár | Díj egység-re | Anyag összesen | Díj összesen
1 | Új vasbeton pilléralap készítésen helyszínen kevert betonból C16/20 - X0v(H)-32-F2 képlékeny kavicsbeton keverék CEM 32,5 pc. Dmax = 16 mm, m = 6,6 finomsági modulussal S-6 jelű terv szerint | 0.64 | m3 |  |  | 0 | 0
2 | Új vasbeton alaplemez készítése helyszínen kevert betonból C30/37 - XC4-XF4-XV3(H)-16F3 képlékeny kavicsbeton keverék CEM 32,5 pc. Dmax = 16 mm, m = 6,6 finomsági modulussal S-2 jelű terv szerint | 4.4 | m3 |  |  | 0 | 0
| Munkanem összesen: |  |  |  |  | 0 | 0

## Helyszíni beton és vasbeton mun
Ssz. | Tétel szövege | Menny | Egység | Anyag egység-ár | Díj egység-re | Anyag összesen | Díj összesen
1 | Beton merevítő falak bontása, 15 cm vastagságig, C12/15 - C25/30 betonminőség között | 7.24 | m3 |  |  | 0 | 0
2 | Üvegbeton fal bontása, kézi bontás, az üvegtéglák egyenkénti kiemelésével, 25 db/m2-ig | 29.01 | m2 |  |  | 0 | 0
3 | Sík vagy bordás vasbeton lemez bontása, 12 cm vastagság felett, C20/25 - C25/30 betonminőség között Előirányzat pavilon tető! | 3.7 | m3 |  |  | 0 | 0
4 | Födémfeltöltések bontása, könnyű feltöltések bontása salakból, testsűrűség 1000-1500 kg/m3 között (meglévő és elbontandó tetőn) 87,98 + 6,5 = 94,48 m3 Előirányzat! | 94.48 | m3 |  |  | 0 | 0
5 | Beton aljzat bontása 10 cm vastagságig, kavicsbetonból (megmaradó és elbontandó tetőn) 703,8 + 52,0 = 755,8 m2 Előirányzat! | 755.8 | m2 |  |  | 0 | 0
6 | Betonacél helyszíni szerelése függőleges vagy vízszintes tartószerkezetbe, bordás betonacélból, 4-10 mm átmérő között FERALPI hidegen húzott bordás betonacél, 6 m-es szálban, BHB55.50 6 mm | 0.081 | t |  |  | 0 | 0
7 | Betonacél helyszíni szerelése, függőleges és vízszintes tartószerkezetbe, bordás betonacélból, 4-10 mm átmérő között, FERALPI hidegen húzott bordás betonacél, 6 m-es szálban, BHB55.50 8 mm | 0.78 | t |  |  | 0 | 0
8 | Betonacél helyszíni szerelése függőleges és vízszintes tartószerkezetbe, bordás betonacélból, 4-10 mm átmérő között, FERALPI hidegen húzott bordás betonacél, 6 m-es szálban, BHB55.50 10 mm | 1.7 | t |  |  | 0 | 0
9 | Betonacél helyszíni szerelése függőleges vagy vízszintes tartószerkezetbe, bordás betonacélból, 12-20 mm átmérő között FERALPI bordás betonacél, 6 m-es szálban, Bst500S 12 mm | 1.74 | t |  |  | 0 | 0
10 | Betonacél helyszíni szerelése függőleges vagy vízszintes tartószerkezetbe, bordás betonacélból, 12-20 mm átmérő között FERALPI bordás betonacél, 6 m-es szálban, Bst500S 14 mm | 0.5 | t |  |  | 0 | 0
11 | Betonacél helyszíni szerelése függőleges vagy vízszintes tartószerkezetbe, bordás betonacélból, 12-20 mm átmérő között FERALPI bordás betonacél, 6 m-es szálban, Bst500S 16 mm | 0.1 | t |  |  | 0 | 0
12 | Hegesztett betonacél háló szerelése tartószerkezetbe FERALPI 6K1010 építési síkháló; 5,00 x 2,15 m; 100 x 100 mm osztással Ø 6,00 / 6,00 BHB55.50 (vasalt aljzatban) | 2.419 | t |  |  | 0 | 0
13 | Vasbetonfal készítése, X0v(H), XC1, XC2, XC3 környezeti osztályú, kissé képlékeny vagy képlékeny konzisztenciájú betonból, szivattyús technológiával, vibrátoros tömörítéssel, 13-24 cm vastagság között C30/37 - XC4-XF2-XV3(H)-16-F3 kissé képlékeny kavicsbeton keverék CEM 52,5 pc. Dmax = 24 mm, m = 7,0 finomsági modulussal S-2 jelű terv szerint | 7.52 | m3 |  |  | 0 | 0
14 | Vasbeton gerenda készítése, X0v(H), XC1, XC2, XC3 környezeti osztályú, kissé képlékeny vagy képlékeny konzisztenciájú betonból, betonszivattyús technológiával, vibrátoros tömörítéssel, 750 cm2 keresztmetszet felett C30/37 - XC4-XF2-XV3(H)-16F4 kissé képlékeny kavicsbeton keverék CEM 52,5 pc. Dmax = 24 mm, m = 7,0 finomsági modulussal S-2 jelű terv szerint | 0.93 | m3 |  |  | 0 | 0
15 | Sík vagy alulbordás vasbeton lemez készítése, 15°-os hajlásszögig, X0v(H), XC1, XC2, XC3 környezeti osztályú, kissé képlékeny vagy képlékeny konzisztenciájú betonból, betonszivattyús technológiával, vibrátoros tömörítéssel, 12 cm vastagság felett C30/37 - XC3-XF2-XV3(H)-16F3 kissé képlékeny kavicsbeton keverék CEM 52,5 pc. Dmax = 24 mm, m = 7,0 finomsági modulussal S-2 jelű terv szerint | 3.8 | m3 |  |  | 0 | 0
16 | Födémfeltöltések készítése, könnyű ömlesztett adalékanyagból, testsűrűség 500 kg/m3 alatt, duzzasztott agyagkaviccsal Liapor NW 4/8 ömlesztett T1, T2 rétegrend szerint Előirányzat! | 21.9 | m3 |  |  | 0 | 0
17 | Szerelőbeton készítése új vasbeton angol akna alatt, helyszínen kevert betonból, kisgépes, betonszivattyú továbbítással és kézi bedolgozással, merev aljzatra, tartószerkezetre léccel lehúzva, kavicsbetonból, C 8/10 - C 16/20 kissé képlékeny konzisztenciájú betonból, 6 cm vastagságig C12/15 - X0b(H) kissé képlékeny kavicsbeton keverék CEM 32,5 pc. Dmax = 16 mm, m = 6,4 finomsági modulussal | 0.91 | m3 |  |  | 0 | 0
18 | Vasalt aljzat készítése helyszínen kevert betonból, kisgépes, betonszivattyú továbbítással és kézi bedolgozással, merev aljzatra, tartószerkezetre léccel lehúzva, kavicsbetonból, C 8/10 - C 16/20 kissé képlékeny konzisztenciájú betonból, 6 cm vastagság felett C16/20 - X0b(H) kissé képlékeny kavicsbeton keverék CEM 42,5 pc. Dmax = 16 mm, m = 6,4 finomsági modulussal P1, P2 jelű rétegrend szerint | 35.2 | m3 |  |  | 0 | 0
19 | Meglévő pince szellőző akna felépítmények bontása, a tervezett beteg és egészséges oldalon | 0.68 | m3 |  |  | 0 | 0
20 | Új földszint feletti gépészeti födém áttörés kiváltása 1. készítése, S-7 jelű statikus terv szerint 90x50x4 és 50x50x4 mm zártszelvényekből alátámasztó gerendákkal és ékeléssel, felületkezelése: 2 oldali alapmázolás + tűzgátló festés DR30 követelményre | 1 | db |  |  | 0 | 0
21 | Pince feletti födém áttörés kiváltás készítése, S-10 jelű statikus terv szerint HEA120 alátámasztó gerendákkal bevésve, cement habarcsba ágyazva, felületkezelése: 2 oldali alapmázolás + tűzgátló festés DR30 követelményre | 1 | db |  |  | 0 | 0
22 | Földszint feletti födém tetőlyukainak födémezése zsaluzással, alátámasztással betonozással DV-1-HT trapézlemez elhelyezéssel, L60x60x5 acélkerettel, rögzzítő elemekkel együtt, S-13 jelű statikus terv szerint | 5 | db |  |  | 0 | 0
23 | Pince feletti áttörés födémezése zsaluzással, alátámasztással betonozással együtt, S-11 jelű statikus terv szerint | 1 | db |  |  | 0 | 0
24 | Új földszint feletti gépészeti födém áttörés kiváltása 2. készítése, S-8 jelű statikus terv szerint 90x50x4 és 50x50x4 mm zártszelvényekből alátámasztó gerendákkal és ékeléssel, felületkezelése: 2 oldali alapmázolás + tűzgátló festés DR30 követelményre | 1 | db |  |  | 0 | 0
25 | Új földszint feletti tetőkibúvó kiváltása S-9 jelű statikus terv szerint 90x50x4 és 50x50x4 mm zártszelvényekből alátámasztó gerendákkal és ékeléssel, felületkezelése: 2 oldali alapmázolás + tűzgátló festés DR30 követelményre | 1 | db |  |  | 0 | 0
26 | Meglévő pince feletti áttörés átalakítása HEA120-as gerenda bevésésével, cementhabarcsba ágyazásával, (felületkezelése: 2 oldali alapmázolás+ tűvédő festés DR30 követelményre) zsaluzással, alátámasztással, betonozással együtt, S-12 jelű statikus terv szerint | 1 | db |  |  | 0 | 0
27 | Új vasbeton attikák készítése, statikus tervek, illetve részlettervek szerinti beton minőséggel, vasalással, X0v(H), XC1, XC2, XC3 környezeti osztályú, kissé képlékeny vagy képlékeny konzisztenciájú betonból, betonszivattyús technológiával, vibrátoros tömörítéssel, 750 cm2 keresztmetszet felett, zsaluzva Előirányzat: C25/30 - XC1 képlékeny kavicsbeton keverék CEM 52,5 pc. Dmax = 16 mm, m = 6,5 finomsági modulussal Előirányzott mennyiség: 25,8 m, 3,37 m3 | 3.37 | m3 |  |  | 0 | 0
28 | Új vasbeton elválasztó attika készítése, statikus tervek, illetve részlettervek szerinti beton minőséggel, vasalással, X0v(H), XC1, XC2, XC3 környezeti osztályú, kissé képlékeny vagy képlékeny konzisztenciájú betonból, betonszivattyús technológiával, vibrátoros tömörítéssel, 750 cm2 keresztmetszet felett, zsaluzva Előirányzat: C25/30 - XC1 képlékeny kavicsbeton keverék CEM 52,5 pc. Dmax = 16 mm, m = 6,5 finomsági modulussal Előirányzott mennyiség: 5,05 m, 0,39 m3 | 0.39 | m3 |  |  | 0 | 0
29 | Vasbeton attikák bontása 750 cm2 keresztmetszet felett, C20/25 - C25/30 betonminőség között Előirányzat! | 2.86 | m3 |  |  | 0 | 0
30 | Vasbeton tálcás födém bontása új kiváltásoknál | 0.32 | m3 |  |  | 0 | 0
31 | Új lejtésképzés műanyag adalékos cementhabarccsal, maradék kis tetőszakaszon 6 cm vastagságig | 3.92 | m3 |  |  | 0 | 0
32 | Lejtésképző aljzatbeton készítése helyszínen kevert betonból, kisgépes, betonszivattyú továbbítással és kézi bedolgozással, merev aljzatra, tartószerkezetre léccel lehúzva, kavicsbetonból, C 8/10 - C 16/20 kissé képlékeny konzisztenciájú betonból, 4-10 cm vastagság között, T3 jelű rétegrend szerint C16/20 - X0b(H) kissé képlékeny kavicsbeton keverék CEM 42,5 pc. Dmax = 16 mm, m = 6,4 finomsági modulussal | 0.6 | m3 |  |  | 0 | 0
33 | Betonaljzat javítása, új pillér körül, kavicsbetonból 10 cm vastagságban | 1 | m2 |  |  | 0 | 0
34 | Meglévő padlócsatorna feletti meglévő aljzatbeton sáv bontása és visszajavítása gépészeti vezetékek elhelyezésére cca 60 cm szélességben a határoló falak mentén cca 80 m hosszban, aljzatbeton bontása és javítása kavicsbetonból 6 cm vastagságban, vassimítóval simítva C20/25 - X0b(H) kissé képlékeny kavicsbeton keverék CEM 52,5 pc. Dmax = 32 mm, m = 7,1 finomsági modulussal Előirányzat! | 48 | m2 |  |  | 0 | 0
| Munkanem összesen: |  |  |  |  | 0 | 0

## Előregyártott épületszerkezeti
Ssz. | Tétel szövege | Menny | Egység | Anyag egység-ár | Díj egység-re | Anyag összesen | Díj összesen
1 | Vízszintes tartószerkezeti elem roncsolásos bontása (alátámasztó szerkezettel) törmelékre, kézi erővel (áthidaló, födémgerenda, födémpalló stb.) elbontandó tetőnél | 10.4 | m3 |  |  | 0 | 0
| Munkanem összesen: |  |  |  |  | 0 | 0

## Falazás és egyéb kőművesmunka
Ssz. | Tétel szövege | Menny | Egység | Anyag egység-ár | Díj egység-re | Anyag összesen | Díj összesen
1 | Teherhordó és kitöltő falazat bontása, égetett agyag-kerámia termékekből, falazóblokkból, bármilyen falvastagsággal, falazó, cementes mészhabarcsból | 50 | m3 |  |  | 0 | 0
2 | Szigetelést védő fal bontása égetett agyag-kerámia termékekből, erősítő pillérrel vagy erősítő pillér nélkül falazva, kisméretű, mészhomok, magasított vagy nagyméretű téglából, 6,5 cm vastagságig (éltégla vastag), falazó, cementes mészhabarcsból falazva | 2.4 | m2 |  |  | 0 | 0
3 | Válaszfal bontása, égetett agyag-kerámia termékekből, erősítő pillérrel vagy erősítő pillér nélkül falazva, kisméretű, mészhomok, magasított vagy nagyméretű téglából, 12 - 14 cm vastagságig (féltégla), falazó, cementes mészhabarcsból falazva | 418.8 | m2 |  |  | 0 | 0
4 | Válaszfal bontása, égetett agyag-kerámia termékekből, erősítő pillérrel vagy erősítő pillér nélkül falazva, üreges kerámia válaszfaltéglából, 10 cm vastagságig, falazó, cementes mészhabarcsból falazva | 215.02 | m2 |  |  | 0 | 0
5 | Nyílásbontás, pince vasbeton falában | 0.65 | m3 |  |  | 0 | 0
6 | Teherhordó és kitöltő falazat készítése, beton, könnyűbeton falazóblokk vagy zsaluzóelem termékekből, 200 mm falvastagságban, 200x500x230 mm-es méretű beton zsaluzóelemből, kitöltő betonnal, betonacél beépítéssel KK KAVICS BETON 20-as zsaluzóelem 200/500/230 mm, C20/25-XC1-16-F3 kissé képlékeny kavicsbeton, B 500B betonacél minőséggel, S-3 jelű terv szerint acél tüskékkel, befúrva, beragasztva | 187.34 | m2 |  |  | 0 | 0
7 | Födémáttörés készítése, pince feletti födémben, 30 cm födémvastagságig, vasbetonlemez födémben | 0.43 | m3 |  |  | 0 | 0
| Munkanem összesen: |  |  |  |  | 0 | 0

## Fém- és könnyű épületszerkezet
Ssz. | Tétel szövege | Menny | Egység | Anyag egység-ár | Díj egység-re | Anyag összesen | Díj összesen
1 | Könnyűszerkezetes térelhatároló elemek, szerelt (díszítő-, védő-, kéreg-) szerkezetek bontása 2,00 m2/db méret felett arany színű trapézlemez homlokzati burkolat bontása. (267,1 + 9,35 + 41,48 = 318 m2) | 318 | m2 |  |  | 0 | 0
2 | Acél rácsos tartó elvágása és szükség szerinti megerősítése, S-1 jelű statikus terv átnézeti alaprajzán jelölt helyen, a 6 sz. tengelyen a C-D raszter között, a szükséges alátámasztással | 1 | db |  |  | 0 | 0
3 | Beteg váró üvegfala nyugati homlokzaton/ fix üvegfal parapet nélkül, KL01 jelű konszignáció szerinti mérettel, kialakítással, anyaghasználattal és felületkezeléssel (Megrendelő részére színminta bemutatással), a konszignációban felsorolt kiegészítő és rögzítő elemekkel kompletten a helyszínre szállítva szerelve, készül: 1 db | 1 | db |  |  | 0 | 0
4 | Beteg váró üvegfala déli homlokzaton/ fix üvegfal parapet nélkül, KL02 jelű konszignáció szerinti mérettel, kialakítással, anyaghasználattal és felületkezeléssel (Megrendelő részére színminta bemutatással), a konszignációban felsorolt kiegészítő és rögzítő elemekkel kompletten a helyszínre szállítva szerelve, készül: 1 db | 1 | db |  |  | 0 | 0
5 | Szélfogó előtér üvegfala nyugati homlokzaton/ fix üvegfal parapet nélkül, csatlakozó menekülésre minősített, tűzjelző által vezérelt automata tolóajtóval, KL03 jelű konszignáció szerinti mérettel, kialakítással, anyaghasználattal és felületkezeléssel (Megrendelő részére színminta bemutatással), a konszignációban felsorolt kiegészítő és rögzítő elemekkel kompletten a helyszínre szállítva szerelve, készül: 1 db | 1 | db |  |  | 0 | 0
6 | Szélfogó üvegfalában elhelyezett menekülésre minősített, tűzjelző által vezérelt automata tolóajtó KL03T konszignáció szerinti mérettel, kialakítással, anyaghasználattal és felületkezeléssel (Megrendelő részére színminta bemutatással), a konszignációban felsorolt kiegészítő és rögzítő elemekkel kompletten a helyszínre szállítva szerelve, készül: 1 db | 1 | db |  |  | 0 | 0
7 | Egészséges váró üvegfala északi homlokzaton/ fix üvegfal parapettel és parapet nélkül KL04 konszignáció szerinti mérettel, kialakítással, anyaghasználattal és felületkezeléssel (Megrendelő részére színminta bemutatással), a konszignációban felsorolt kiegészítő és rögzítő elemekkel kompletten a helyszínre szállítva szerelve, készül: 1 db | 1 | db |  |  | 0 | 0
8 | Vezető védőnői iroda üvegfala északi homlokzaton/ fix üvegfal parapettel és nyíló elemmel nyíló elem balos, KL05 jelű konszignáció szerinti mérettel, kialakítással, anyaghasználattal és felületkezeléssel (Megrendelő részére színminta bemutatással), a konszignációban felsorolt kiegészítő és rögzítő elemekkel kompletten a helyszínre szállítva szerelve készül: 1 db az árnyékoló belsőépítészeti elemként megvalósuló tétel, Megrendelői döntés alapján később kerül beszerzésre | 1 | db |  |  | 0 | 0
9 | Védőnői iroda és tanácsadók üvegfala nyugati és déli homlokzaton/fix üvegfal parapettel és nyíló elemmel KL06 konszignáció szerinti mérettel, kialakítással, anyaghasználattal és felületkezeléssel (Megrendelő részére színminta bemutatással), a konszignációban felsorolt kiegészítő és rögzítő elemekkel kompletten a helyszínre szállítva szerelve, készül: 4 db, nyíló szárnyak közül: balos: 2 db, jobbos: 2 db az árnyékoló belsőépítészeti elemként megvalósuló tétel, Megrendelői döntés alapján később kerül beszerzésre | 4 | db |  |  | 0 | 0
10 | Tanácsadók üvegfala déli homlokzaton/fix üvegfal parapettel és nyíló elemmel, KL07 konszignáció szerinti mérettel, kialakítással, anyaghasználattal és felületkezeléssel (Megrendelő részére színminta bemutatással), a konszignációban felsorolt kiegészítő és rögzítő elemekkel kompletten a helyszínre szállítva szerelve, készül: 3 db, nyíló elem: jobbos: 3 db az árnyékoló belsőépítészeti elemként megvalósuló tétel, Megrendelői döntés alapján később kerül beszerzésre | 3 | db |  |  | 0 | 0
11 | Egészséges váró üvegfala keleti homlokzaton/ fix üvegfal parapettel, KL08 jelű konszignáció szerinti mérettel, kialakítással, anyaghasználattal és felületkezeléssel (Megrendelő részére színminta bemutatással), a konszignációban felsorolt kiegészítő és rögzítő elemekkel kompletten a helyszínre szállítva szerelve, készül: 1 db | 1 | db |  |  | 0 | 0
12 | Egészséges váró üvegfala északi homlokzaton/ fix üvegfal parapettel és parapet nélkül KL09 konszignáció szerinti mérettel, kialakítással, anyaghasználattal és felületkezeléssel (Megrendelő részére színminta bemutatással), a konszignációban felsorolt kiegészítő és rögzítő elemekkel kompletten a helyszínre szállítva szerelve, készül: 1 db | 1 | db |  |  | 0 | 0
13 | Szélfogó üvegfala keleti homlokzaton/ fix üvegfal parapettel, KL10 konszignáció szerinti mérettel, kialakítással, anyaghasználattal és felületkezeléssel (Megrendelő részére színminta bemutatással), a konszignációban felsorolt kiegészítő és rögzítő elemekkel kompletten a helyszínre szállítva szerelve, készül: 1 db | 1 | db |  |  | 0 | 0
14 | Fertőző beteg oldal üvegfala keleti homlokzaton/ fix üvegfal parapettel és parapet nélkül, csatlakozó minősített kifelé nyíló mélyenüvegezett ajtóval, KL12 konszignáció szerinti mérettel, kialakítással, anyaghasználattal és felületkezeléssel (Megrendelő részére színminta bemutatással), a konszignációban felsorolt kiegészítő és rögzítő elemekkel kompletten a helyszínre szállítva szerelve, készül: 1db, ajtó:balos az árnyékoló opcionálisan belsőépítészeti elemként megvalósuló tétel, Megrendelői döntés alapján később kerül beszerzésre | 1 | db |  |  | 0 | 0
15 | Rendelők üvegfala északi homlokzaton/fix üvegfal parapettel és nyíló elemmel, KL13 konszignáció szerinti mérettel, kialakítással, anyaghasználattal és felületkezeléssel (Megrendelő részére színminta bemutatással), a konszignációban felsorolt kiegészítő és rögzítő elemekkel kompletten a helyszínre szállítva szerelve, készül: 3 db, nyíló elem: jobbos: 3 db az árnyékoló opcionálisan belsőépítészeti elemként megvalósuló tétel, Megrendelői döntés alapján később kerül beszerzésre | 3 | db |  |  | 0 | 0
16 | Kontroll beteg vizsgáló üvegfala északi homlokzaton / fix üvegfal parapettel és nyíló elemmel, KL14 konszignáció szerinti mérettel, kialakítással, anyaghasználattal és felületkezeléssel (Megrendelő részére színminta bemutatással), a konszignációban felsorolt kiegészítő és rögzítő elemekkel kompletten a helyszínre szállítva szerelve készül: 1 db, ajtó: jobbos: 1 db az árnyékoló opcionálisan belsőépítészeti elemként megvalósuló tétel, Megrendelői döntés alapján később kerül beszerzésre | 1 | db |  |  | 0 | 0
| Munkanem összesen: |  |  |  |  | 0 | 0

## Ácsmunka
Ssz. | Tétel szövege | Menny | Egység | Anyag egység-ár | Díj egység-re | Anyag összesen | Díj összesen
1 | Előtetők alján 2,2 cm vtg. gyalult deszka álmennyezet bontása (192,2 + 52,0 + 78,39 = 322,59 M2) | 322.59 | m2 |  |  | 0 | 0
2 | Kültéri építőlemez (pld.:KNAUF Aquapanel) T-bordákhoz csavarozva, tető szerelt homlokzati oldalfalán, típus horganyzott acél, függőleges 60/50 mm méretű, 40 cm-enként elhelyezett T-bordákkal, 20 cm vastag kőzetgyapot hő- szigeteléssel, mechanikai rögzítéssel, közte típus horganyzott acél rögzítők, két irányú állítási lehetőséggel, 2,2 cm vtg. vízálló, nútféderes OSB lemez, 1 rtg. felület folytonosan rögzített, fokozott párazáró képességű fólia, F4 jelű rétegrend szerint (115,3 + 52,4 = 167,7 m2) Előirányzat! | 167.7 | m2 |  |  | 0 | 0
3 | Kültéri építőlemez (pld.:KNAUF Aquapanel) T-bordákhoz csavarozva, tető szerelt homlokzati oldalfalán, típus horganyzott acél, függőleges 60/50 mm méretű, 40 cm-enként elhelyezett T-bordákkal, hőszigetelés nélkül, előtetők szélén Előirányzat! | 52.8 | m2 |  |  | 0 | 0
4 | Tető belső szerelt fala, (nyílászáró felett) erősen túlnyúló, sétánnyal párhuzamos falszakaszokon, a külső oldalon 2 cm vtg., vízálló, műgyantával stabilizált nútféderes OSB lemez borítással, 15 cm vtg. típus szerelt "U" acél tartóvázzal, közte 20 cm vtg. kőzetgyapot hőszigeteléssel, belső oldalon 1 rtg. felület folytonosan rögzített fokozott párazáró képességű fóliával, F5 rétegrend szerint (77,8 + 34,0 = 111,8 m2) Előirányzat! | 111.8 | m2 |  |  | 0 | 0
5 | Kültéri építőlemez (pld.:KNAUF Aquapanel) álmennyezet, fém vázszerkezetre (duplasoros) választható függesztéssel, nem látszó bordázattal, 40 és 60 cm bordatávolsággal (CD 27/60), 10 m2 összefüggő felület felett, kültéri előtetők alján hőszigetelés nélkül, T2 rétegrend szerint (173,8 + 78,4 = 252,2 m2) Előirányzat! | 252.2 | m2 |  |  | 0 | 0
6 | 12 cm fa palló álmennyezet tartó szerkezet bontása | 322.59 | m2 |  |  | 0 | 0
| Munkanem összesen: |  |  |  |  | 0 | 0

## Vakolás és rabicolás
Ssz. | Tétel szövege | Menny | Egység | Anyag egység-ár | Díj egység-re | Anyag összesen | Díj összesen
1 | Kültéri cementkötésű építőlemezen szilikongyanta kötésű, üvegszálrost-erősítésű, kiemelkedő páraáteresztő, és repedésáthidaló képességű 1,0 ill. 1,5 mm szemcseméretű, finom szemcsés felületi textúrájú, fungicid anyaggal kezelt, vödrös kiszerelésű anyagból, vékony vakolat készítése, egyedi színben, (pld.:StoSilco K-1, ill. 1,5) függőleges és vízszintes felületen üvegszövet erősítéssel F4 rétegrend szerint | 341.9 | m2 |  |  | 0 | 0
2 | F1a jelű új határoló falszerkezet hőszigetelése előtti vakolathordó hálóval ellátott, szellőztető, dombornyomott lemez elhelyezése, a zsalukő falazathoz dübelezéssel rögzítve, pld. Agrob BUCHTAL_CeraVent | 107.2 | m2 |  |  | 0 | 0
| Munkanem összesen: |  |  |  |  | 0 | 0

## Szárazépítés
Ssz. | Tétel szövege | Menny | Egység | Anyag egység-ár | Díj egység-re | Anyag összesen | Díj összesen
1 | Gipszkarton álmennyezetek bontása beltérben | 498 | m2 |  |  | 0 | 0
2 | Gipszkarton álmennyezetek bontása kültérben | 192.2 | m2 |  |  | 0 | 0
3 | Szerelt válaszfal 10 cm vastag (pld. KNAUF W112) 2 x 2 rtg. normál, 12,5 mm vtg. gipszkarton borítással, hőszigeteléssel, egyszeres, 5 cm vtg. típus tartóvázzal 5 cm vtg. ásványi szálas hangszigeteléssel kitöltve, testsűrűsége megrendelő hanggátlási igénye, akusztikai előírás szerint, általános esetben normál vtg. gipszkarton / vizesblokkban gipszrost (pl. RIGIPS RF (DF)) borítással, F10 jelű válaszfal Előirányzat! | 213.8 | m2 |  |  | 0 | 0
4 | 15 cm vastag, (pld. KNAUF W112) típus fém 10 cm vtg. vázszerkezetre szerelt válaszfal 2 x 2 rtg. normál, 12,5 mm vtg. gipszkarton borítással, 5 cm vtg. ásványi szálas hangszigeteléssel kitöltve, padlótól mennyezetig, testsűrűsége megrendelő hanggátlási igénye szerint, általános esetben normál vtg. gipszkarton / vizesblokkban gipszrost (pl. RIGIPS RF (DF)) borítással, F11 rétegrend szerint Előirányzat! | 214.1 | m2 |  |  | 0 | 0
5 | Szerelt gipszkarton álmennyezet fém vázszerkezetre (duplasoros), választható függesztéssel, csavarfejek és illesztések alapglettelve (Q2 minőségben), nem látszó bordázattal, 40 és 60 cm bordatávolsággal (CD60/27), 10 m2 összefüggő felület felett, általános esetben 1 rtg. normál 12,5 mm vtg. gipszkarton (RIGIPS normál építőlemez RB 12,5 mm) / vizesblokkban 12,5 mm vtg. gipszrost (RIGIPS RF (DF)) borítással, függesztő huzallal, T1 rétegrend szerint (vízszintes felület: 497,5 m2, függőleges felület: 41,5 m2) | 539 | m2 |  |  | 0 | 0
6 | Kiegészítő és mellékmunkák, szerelő (revíziós) nyílás beépítése,monolit gipszkarton álmennyezetben KNAUF REVO 12,5 revíziós nyílás 12,5 mm lappal burkolva 600x600 mm Előirányzat! | 22 | db |  |  | 0 | 0
7 | Szerelt akusztikus válaszfal készítése, 21 cm vastagságban, (pld. KNAUF W115) dupla típus 7,5 cm bordavázzal, alkalmazástechnika szerinti akusztikai tömítésekkel, és rögzítésekkel, 2x2 rtg., 12,5 cm vtg. gipszkarton burkolattal, 2 rétegű 5 cm vtg. ásványi szálas hangszigeteléssel, testsűrűsége megrendelő hanggátlási igénye szerint, általános esetben normál vtg. gipszkarton / vizesblokkban gipszrost (pl. RIGIPS RF (DF)) borítással, középen 1 cm-es dilatációs távtartással, F12 jelű rétegrend szerint Előirányzat! | 294.3 | m2 |  |  | 0 | 0
8 | Szerelt installációs válaszfal készítése, 25 cm vastagságban, (pld. KNAUF W115) dupla típus 5 cm vtg. bordavázzal, alkalmazástechnika szerinti akusztikai tömítésekkel, és rögzítésekkel, 2x2 rtg., 12,5 mm vtg. gipszkarton / gipszrost burkolattal, 2 rétegű 5 cm vtg. ásványi szálas hangszigeteléssel, testsűrűsége megrendelő hanggátlási igénye szerint, általános esetben normál vtg. gipszkarton / vizesblokkban gipszrost (pl. RIGIPS RF (DF)) borítással, F13 jelű rétegrend szerint Előirányzat! | 16.94 | m2 |  |  | 0 | 0
9 | P4 rétegrend szerinti új önhordó álmennyezet / térben álló dobozok tetejének készítése a következő rétegrend szerint (alulról fölfelé) -1,25 cm 1 rtg. gipszkarton burkolat hézag mentes falburkolat belsőépítészeti terv szerint -2,2 cm nútféderes OSB lemez az önhordó bordaváz felső síkján csavarozással rögzítve -7,5 cm típus acél gipszkarton bordaváz önhordó szerkezetként megépítve duplázott CW profilok 50 cm tengelytávolsággal osztva / pld. Knauf D 131 de alkalmazástechnika szerinti akusztikai tömítésekkel, rögzítésekkel, 5 cm ásványi szálas hangszigeteléssel kitöltve, testsűr.-e megrendelő hanggátlási igénye, akusztikai előírás szerinti - 1,25 cm általános esetben normál vtg. gipszkarton / vizesblokkban gipszrost (pl. RIGIPS RF (DF)) borítással, belsőépítészeti terv szerint | 36.5 | m2 |  |  | 0 | 0
10 | Szabadon álló előtétfal készítése, 2 rtg. gipszkarton borítással, 75 mm széles profilvázra szerelve, általános esetben normál vtg. gipszkarton / vizesblokkban gipszrost (pl. RIGIPS RF (DF)) borítással, F1a, és F1b jelű rétegrend szerint | 241.2 | m2 |  |  | 0 | 0
11 | tetőkibúvónál lehúzható padláslétra beépítése álmennyezetbe / pl. Zarges Telescopic Loftmaster | 1 | db |  |  | 0 | 0
| Munkanem összesen: |  |  |  |  | 0 | 0

## Hideg- és melegburkolatok készí
Ssz. | Tétel szövege | Menny | Egység | Anyag egység-ár | Díj egység-re | Anyag összesen | Díj összesen
1 | Lapburkolatok bontása, kerámia, mettlachi és mozaiklap padlóburkolat bontása (119,36+174,11+10,44=303,91 m2) | 303.91 | m2 |  |  | 0 | 0
2 | Ragasztott egyedi kialakítású homlokzati csempe lapburkolatok bontása, fal-, pillér- és oszlopburkolat | 156.5 | m2 |  |  | 0 | 0
3 | PVC padlóburkolat bontása tekercsből, lapokból | 197.47 | m2 |  |  | 0 | 0
4 | Vizesblokkokban különösen kitett felületeken a berendezési tárgyak fölé min. 25 cm-t felvezetett, hajlaterősített kétkomponensű kent szigetelésen ragasztott falburkolat - 10x20 / 7,5x15 cm méretű közönségforgalmi használatra minősített, kerámia burkolat belsőépítészeti tervben meghatározott színben és kiosztással, 3-5 mm vtg. ragasztóba rakva, 2 mm fugaszélességgel, (flex ragasztó és flex fugázó) | 280.9 | m2 |  |  | 0 | 0
5 | Új hőszigetelt zsalukő határoló falazaton homlokzati kerámia burkolat készítése kültérben, fagyálló kivitelben, kötésben vagy hálósan, 3-5 mm vtg. ragasztóba rakva, 1-10 mm fugaszélességgel, cca. 5×25 cm lapmérettel, kül- és beltérbe alkalmas fagyálló ragasztóval ragasztva, flexibilis fugázóval fugázva, F1a rétegrend szerint | 107.2 | m2 |  |  | 0 | 0
6 | Újonnan készült aljzat kiegyenlítése PVC burkolat alá (nagy igénybevétel) új betonpadló felület előkészítése, 3 mm vastagságban (<4 CM%) SCHÖNOX SuperPlan polimer, műgyantával erősített önterülő aljzatkiegyenlítő + SCHÖNOX EG vizes, diszperziós epoxigyanta alapozó, P1, P2 rétegrend szerint | 498 | m2 |  |  | 0 | 0
7 | PVC burkolat fektetése kiegyenlített aljzatra, belsőépítészeti terv szerinti kiosztásban, különböző színű felületekkel, hézagmentesen fektetett, tekercses anyagból ragasztott, hegesztéssel hézagmentesített, homogén színű 2 mm vtg., fokozott kopásállóságú PVC 5-10 cm saját anyagából készített lábazattal, ált. esetben hajlatlábazatként, a beteg és egészséges váróban, valamint a szélfogó előtérben egyenes lábazatként, a vizes blokkokban lábazat nélkül pld. UPOFLOOR ESTRAD PLANO (ragasztó anyag külön tételben kiírva) P1, P2 rétegrend szerint | 521.3 | m2 |  |  | 0 | 0
8 | PVC burkolat fektetése kiegyenlített aljzatra, ajánlott ragasztó PVC burkolat fektetéséhez (a ragasztás ideje a burkolási tételeknél szerepel) MUREXIN D 390 univerzális ragasztó | 521.3 | m2 |  |  | 0 | 0
9 | Rendelőkben és tanácsadókban is szekrénypult fölött szerelt üvegburkolat belsőépítészeti terv szerint, 60 cm széles sávban gipszkarton alapfelületen Előirányzott mennyiség: 26,88 m2 | 26.88 | m2 |  |  | 0 | 0
10 | Lábazatburkolat készítése, beltérben, vizes blokkokban kerámia hajlatlábazati elemmel, 3-5 mm vastag rugalmas ragasztóba rakva, 2 mm fugaszélességgel, fektetve (flex fugázó), belsőépítészeti tervben meghatározott színben és kiosztással | 124.9 | m |  |  | 0 | 0
| Munkanem összesen: |  |  |  |  | 0 | 0

## Bádogozás
Ssz. | Tétel szövege | Menny | Egység | Anyag egység-ár | Díj egység-re | Anyag összesen | Díj összesen
1 | Lefolyó csatorna bontása 50 cm kiterített szélességig | 27 | m |  |  | 0 | 0
2 | Ablak párkány könyöklő bontása, 100 cm kiterített szélességig | 133 | m |  |  | 0 | 0
3 | Kétvízorros fallefedés bontása 100 cm kiterített szélességig (attikán, dilatáción) | 196.11 | m |  |  | 0 | 0
4 | Fehér színű perforált acél lemez, cseppentő szegélybe hajtva Előirányzat! | 172 | m |  |  | 0 | 0
5 | Különböző szigetelésű tetők elválasztására készülő attikán egyvízorros fedés készítése fóliabádogból, bármilyen kiterített szélességgel, 65 cm kiterített szélességig, Ksz: 50 cm Előirányzat! | 5.05 | m |  |  | 0 | 0
6 | Kétvízorros falfedés, egyenesvonalú kivitelben, fóliabádogból, 100 cm kiterített szélességig | 207.1 | m |  |  | 0 | 0
7 | Típus rozsdamentes acél keret szegély, zöldtetős mezők szélén, 35 cm kiterített szélességgel Megrendelői döntés alapján később kerül beszerzésre | 322.2 | m |  |  | 0 | 0
8 | Tetőszakaszokat elválasztó dilatáció fedése fóliabádogból, normál kialakítással, bevonatos alumínium lemezből, 80 cm kiterített szélességgel Előirányzat! | 9.11 | m |  |  | 0 | 0
| Munkanem összesen: |  |  |  |  | 0 | 0

## Fa- és műanyag szerkezet elhely
Ssz. | Tétel szövege | Menny | Egység | Anyag egység-ár | Díj egység-re | Anyag összesen | Díj összesen
1 | Fa nyílászáró szerkezetek bontása, ajtó, ablak vagy kapu, (belső) 2,00 m2-ig | 95.84 | m2 |  |  | 0 | 0
2 | Fa nyílászáró szerkezetek bontása, ajtó, ablak vagy kapu, (belső) 2,01-4,00 m2 között | 2.67 | m2 |  |  | 0 | 0
| Munkanem összesen: |  |  |  |  | 0 | 0

## Fém nyílászáró és épületlakatos
Ssz. | Tétel szövege | Menny. | Egység | Anyag egység-ár | Díj egység-re | Anyag összesen | Díj összesen
1 | Fém nyílászáró szerkezetek bontása, ajtó, ablak, kapu, 1,01-2,00 m2 felület között | 19.76 | m2 |  |  | 0 | 0
2 | Fém nyílászáró szerkezetek bontása, ajtó, ablak, kapu, 2,01 m2 felület felett | 250.8 | m2 |  |  | 0 | 0
3 | Fém nyílászáró szerkezetek bontása, fém portálok, üvegfalak, 5,01 m2 felület felett | 57.92 | m2 |  |  | 0 | 0
4 | Ablakrács és egyéb rácsok bontása (3+12+26+3=44 db) | 44 | db |  |  | 0 | 0
5 | Meglévő tetőfeljáratnál két épületrész közötti kerítés bontása, idomacél kerítéstartó és kitámasztó, oszloppal | 5.47 | m |  |  | 0 | 0
6 | Egyéb épületlakatos szerkezetek bontása, perforált szellőző rács bontása, előtető alsó szélén Előirányzat: 250 mm széles (157,1 + 24,4 + 5,5 = 187 m) | 187 | m |  |  | 0 | 0
7 | Egyéb épületlakatos szerkezetek bontása, acél hágcsó | 1 | db |  |  | 0 | 0
8 | Egyéb épületlakatos szerkezetek bontása, meglévő zászlótartó bontása | 1 | db |  |  | 0 | 0
9 | Teli belső ajtó 1/75 750 mm x 2125 mm befoglaló mérettel, tokszerkezet: típus alapozott acél befoglalótok gipszkarton szerkezethez, ajtólap típus falcolt, hanggátlási követelménynek megfelelően választott BL04 konszignáció szerinti mérettel, kialakítással, anyaghasználattal és felületkezeléssel (Megrendelő részére színminta bemutatással), a konszignációban felsorolt kiegészítő és rögzítő elemekkel kompletten a helyszínre szállítva szerelve készül: balos - 4 db, jobbos - 4 db | 8 | db |  |  | 0 | 0
10 | Teli belső ajtó 2/87,5 875 mm x 2125 mm befoglaló mérettel, tokszerkezet: típus alapozott acél befoglalótok gipszkarton szerkezethez, ajtólap típus falcolt, hanggátlási követelménynek megfelelően választott BL05 konszignáció szerinti mérettel, kialakítással, anyaghasználattal és felületkezeléssel (Megrendelő részére színminta bemutatással), a konszignációban felsorolt kiegészítő és rögzítő elemekkel kompletten a helyszínre szállítva szerelve készül: balos - 2 db, jobbos - 0 db | 2 | db |  |  | 0 | 0
11 | Teli belső ajtó 3/100 1000 mm x 2125 mm befoglaló mérettel, tokszerkezet: típus alapozott acél befoglalótok gipszkarton szerkezethez, ajtólap típus falcolt, hanggátlási követelménynek megfelelően választott BL06 konszignáció szerinti mérettel, kialakítással, anyaghasználattal és felületkezeléssel (Megrendelő részére színminta bemutatással), a konszignációban felsorolt kiegészítő és rögzítő elemekkel kompletten a helyszínre szállítva szerelve készül: balos - 3 db, jobbos - 1 db | 4 | db |  |  | 0 | 0
12 | Hulladéktároló ajtó déli homlokzaton 900x2100 mm befoglaló mérettel, KL11 konszignáció szerinti mérettel, kialakítással, anyaghasználattal és felület- kezeléssel (Megrendelő részére színminta bemutatással), a konszignációban felsorolt kiegészítő és rögzítő elemekkel kompletten a helyszínre szállítva szerelve készül: balos: 1 db | 1 | db |  |  | 0 | 0
13 | Tűzgátló belső ajtó 1/75 cm/EI2 30-C beépítése, 750x2125 mm befoglaló mérettel, tokszerkezet gipszkarton/szerelt falszerkezethez BL07t konszignáció szerinti mérettel, kialakítással, anyaghasználattal és felületkezeléssel (Megrendelő részére színminta bemutatással), a konszignációban felsorolt kiegészítő és rögzítő elemekkel kompletten a helyszínre szállítva szerelve készül: balos: 1 db, jobbos: 2 db | 3 | db |  |  | 0 | 0
14 | Tűzgátló belső ajtó 2/100 cm/EI2 30-C beépítése, 1000x2125 mm befoglaló mérettel, tokszerkezet gipszkarton/szerelt falszerkezethez BL08t konszignáció szerinti mérettel, kialakítással, anyaghasználattal és felületkezeléssel (Megrendelő részére színminta bemutatással), a konszignációban felsorolt kiegészítő és rögzítő elemekkel kompletten a helyszínre szállítva szerelve készül: balos: 1 db, jobbos: 0 db | 1 | db |  |  | 0 | 0
15 | Új angolaknába levezető hágcsó elhelyezése, L05 konszignáció szerinti mérettel, kialakítással, anyaghasználattal és felületkezeléssel, a konszignációban felsorolt kiegészítő és rögzítő elemekkel kompletten a helyszínre szállítva szerelve | 6 | db |  |  | 0 | 0
16 | Egyedi zászlótartó elhelyezése, L08 konszignáció szerinti mérettel, kialakítással, anyaghasználattal és felületkezeléssel, a konszignációban felsorolt kiegészítő és rögzítő elemekkel kompletten a helyszínre szállítva szerelve | 1 | db |  |  | 0 | 0
17/a | A meglévő acél rácsostartók alsó övére rögzített, az álmennyezeti süllyesztékek és a gépészeti berendezések geometriájával összehangolt, max.75 cm tengelytávolságra szerelt acél szerkezetű tartóváz - 50 X 50 X 3 mm zártszelvény L02 konszignáció szerinti kialakítással, anyaghasználattal és felületkezeléssel, a szükséges rögzítő elemekkel kompletten a helyszínre szállítva szerelve Előirányzott mennyiség beltérben : 724 m | 724 | m |  |  | 0 | 0
17/b | A meglévő acél rácsostartók alsó övére rögzített, az álmennyezeti süllyesztékek és a gépészeti berendezések geometriájával összehangolt, max.75 cm tengelytávolságra szerelt acél szerkezetű tartóváz - 50 X 50 X 3 mm zártszelvény L02 konszignáció szerinti kialakítással, anyaghasználattal és felületkezeléssel, a szükséges rögzítő elemekkel kompletten a helyszínre szállítva szerelve Előirányzott mennyiség kültérben : 218 m | 218 | m |  |  | 0 | 0
18 | A01 jelű oszlop a 8 jelű tengelyben, az E-F raszterben 140x80x4 mm méretű, típus zártszelvényből, kiegészítő elemekkel az S-5 jelű terv szerint, felületkezelése: 2 oldali alapmázolás + tűzgátló festés DR30 követelményre | 2 | db |  |  | 0 | 0
19 | AM1 acél merevítés készítése 6-7, 7-8 raszterben, a H jelű tengelyben, 140 X 80 X 4 mm, hidegen hajlított típus zártszelvényből, a kiegészítő gerendákkal együtt, DR 30 követelményre tűzgátló festéssel mázolt, korrózió ellen védett, S-4 jelű terv szerint. | 2 | db |  |  | 0 | 0
20 | AM2 acél merevítés készítése D-E, raszterben, a 8 jelű tengelyben, 140 X 80 X 4 mm, hidegen hajlított típus zártszelvényből, a kiegészítő gerendákkal együtt, DR 30 követelményre tűzgátló festéssel mázolt, korrózió ellen védett, S-5 jelű terv szerint. | 1 | db |  |  | 0 | 0
21 | AM3 acél merevítés készítése E-F, raszterben, a 8 jelű tengelyben, 140 X 80 X 4 mm, hidegen hajlított típus zártszelvényből, a kiegészítő gerendákkal együtt, DR 30 követelményre tűzgátló festéssel mázolt, korrózió ellen védett, S-5 jelű terv szerint. | 1 | db |  |  | 0 | 0
22 | A02 jelű acél oszlop a 6 jelű tengelyben, a C raszterben UPE 140 típus szelvényből, kiegészítő elemekkel az S-6 jelű terv szerint, felületkezelése: 2 oldali alapmázolás + tűzgátló festés DR30 követelményre | 1 | db |  |  | 0 | 0
23 | Új típus minősített burkolható, víz-, por-, és szagzáró, tömített aknafedlap elhelyezése, L09 konszignáció szerinti mérettel, kialakítással, anyaghasználattal és felületkezeléssel a konszignációban felsorolt kiegészítő és rögzítőelemekkel kompletten a helyszínre szállítva szerelve (pld.:ACO COVER75 60x60) | 1 | db |  |  | 0 | 0
24 | Egyedi belátásgátló elem/kültéri paraván elhelyezése, szerelése L07 konszignáció szerinti mérettel, kialakítással, anyaghasználattal és felületkezeléssel a konszignációban felsorolt kiegészítő és rögzítő elemekkel kompletten szállítva szerelve (készül: 5+7=12 db) a belátásgátló elem belsőépítészeti elemként megvalósuló tétel, Megrendelői döntés alapján később kerül beszerzésre | 12 | db |  |  | 0 | 0
25 | Új tetőfelépítmények tartószerkezete L01 konszignáció szerinti mérettel, kialakítással, anyaghasználattal és felületkezeléssel a konszignációban felsorolt kiegészítő és rögzítő elemekkel kompletten a helyszínre szállítva szerelve Készül: 2 db | 2 | db |  |  | 0 | 0
26 | 3200 mm névleges magasságú 150/165x5 hidegen hajlított egyedi acéllemez profil tetővisszavágásnál, L11 konszignáció szerinti mérettel, kialakítással, anyaghasználattal és felületkezeléssel a konszignációban felsorolt kiegészítő és rögzítő elemekkel kompletten a helyszínre szállítva szerelve készül: 1 db | 1 | db |  |  | 0 | 0
27 | Új tetőkibúvóhoz csatlakozó padláslépcső tartószerkezete L06 konszignáció szerinti mérettel, kialakítással, anyaghasználattal és felületkezeléssel a konszignációban felsorolt kiegészítő és rögzítő elemekkel kompletten a helyszínre szállítva szerelve Készül: 1 db | 1 | db |  |  | 0 | 0
28 | Egyéb épületlakatos szerkezetek bontása, acél előtető bontása | 1 | db |  |  | 0 | 0
29 | Teli belső ajtó 1/75 cm, 750/2125 mm befoglaló mérettel, tokszerkezet típus acél gipszkarton szerkezethez csekély látható (tükör) szélességgel, pld. Hörmann HW-SL befoglalótok/ 1-részes acéltok, falcolatlan ajtókhoz, szerelt falhoz, ajtólap falc nélküli, síkba záródó, hanggátlási köv.-nek megfelelően választott tömör forgácsbetétes BL02 konszignáció szerinti mérettel, kialakítással, anyaghasználattal és felületkezeléssel (Megrendelő részére színminta bemutatással), a konszignációban felsorolt kiegészítő és rögzítő elemekkel kompletten a helyszínre szállítva szerelve készül: balos: 4 db, jobbos: 4 db | 8 | db |  |  | 0 | 0
30 | Teli belső ajtó 2/100 cm, 1000/2125 mm befoglaló mérettel, tokszerkezet típus acél gipszkarton szerkezethez csekély látható (tükör) szélességgel, pld. Hörmann HW-SL befoglalótok/ 1-részes acéltok, falcolatlan ajtókhoz, szerelt falhoz, ajtólap falc nélküli, síkba záródó, hanggátlási köv.-nek megfelelően választott tömör forgácsbetétes BL03 konszignáció szerinti mérettel, kialakítással, anyaghasználattal és felületkezeléssel (Megrendelő részére színminta bemutatással), a konszignációban felsorolt kiegészítő és rögzítő elemekkel kompletten a helyszínre szállítva szerelve készül: balos: 0 db, jobbos: 1 db | 1 | db |  |  | 0 | 0
31 | Felülvilágítós belső ajtó /100 cm, 1000/2250 mm ajtólap magasságú, felülvilágítóval 3050 mm összmagasságú befoglaló mérettel, tokszerkezet típus acél gipszkarton szerkezethez csekély látható (tükör) szélességgel, pld. Hörmann HW-SL befoglalótok/ 1-részes acéltok, falcolatlan ajtókhoz, szerelt falhoz, ajtólap falc nélküli, síkba záródó, hanggátlási köv.-nek megfelelően választott tömör forgácsbetétes, típus süllyedő küszöbbel BL01 konszignáció szerinti mérettel, kialakítással, anyaghasználattal és felületkezeléssel (Megrendelő részére színminta bemutatással), a konszignációban felsorolt kiegészítő és rögzítő elemekkel kompletten a helyszínre szállítva szerelve készül: balos: 4 db, jobbos: 5 db | 9 | db |  |  | 0 | 0
32 | Új angolaknához csatlakozó egyedi acél kapu elhelyezése esővédő zsaluzattal, 1400x1700mm L04 konszignáció szerinti befoglaló mérettel, kialakítással, anyaghasználattal és felületkezeléssel a konszignációban felsorolt kiegészítő és rögzítő elemekkel kompletten a helyszínre szállítva szerelve, készül: 1 db | 1 | db |  |  | 0 | 0
33 | Új angolakna vízszintes taposórács elhelyezése véséssel és betonozással, L03 konszignáció szerinti mérettel, kialakítással, anyaghasználattal és felületkezeléssel a konszignációban felsorolt kiegészítő és rögzítő elemekkel kompletten a helyszínre szállítva szerelve | 1 | db |  |  | 0 | 0
34 | Kiegészítő hágcsó álmennyezeti térben, álmennyezeti tér lehatárolás tartószerkezete L06 B konszignáció szerinti mérettel, kialakítással, anyaghasználattal és felületkezeléssel a konszignációban felsorolt kiegészítő és rögzítő elemekkel kompletten a helyszínen szerelve | 1 | db |  |  | 0 | 0
35 | Meglévő hágcsó áthelyezése L10 konszignáció szerinti mérettel, kialakítással, anyaghasználattal és felületkezeléssel a konszignációban felsorolt kiegészítő és rögzítő elemekkel kompletten a helyszínen szerelve | 1 | db |  |  | 0 | 0
36 | Álmennyezeti tér lehatárolás / válaszfal borda megtámasztás zártszelvénnyel L12 konszignáció és részletterv szerinti mérettel, kialakítással, anyaghasználattal és felületkezeléssel a konszignációban felsorolt kiegészítő és rögzítő elemekkel kompletten a helyszínen szerelve | 74.6 | fm |  |  | 0 | 0
37 | Álmennyezeti tér lehatárolás / válaszfal borda megtámasztás L szelvénnyel L13 konszignáció és részletterv szerinti mérettel, kialakítással, anyaghasználattal és felületkezeléssel a konszignációban felsorolt kiegészítő és rögzítő elemekkel kompletten a helyszínen szerelve | 62.4 | fm |  |  | 0 | 0
| Munkanem összesen: |  |  |  |  | 0 | 0

## Üvegezés
Ssz. | Tétel szövege | Menny | Egység | Anyag egység-ár | Díj egység-re | Anyag összesen | Díj összesen
1 | Beteg váró és szélfogó közötti üvegfal, keret nélküli üvegfal nyíló ajtóval BL09 konszignáció szerinti mérettel, kialakítással, anyaghasználattal és felületkezeléssel (Megrendelő részére színminta bemutatással), a konszignációban felsorolt kiegészítő és rögzítő elemekkel kompletten a helyszínre szállítva szerelve | 1 | db |  |  | 0 | 0
2 | Egészséges váró és szélfogó közötti üvegfal, keret nélküli üvegfal nyíló ajtóval, BL10 konszignáció szerinti mérettel, kialakítással, anyaghasználattal és felületkezeléssel (Megrendelő részére színminta bemutatással), a konszignációban felsorolt kiegészítő és rögzítő elemekkel kompletten a helyszínre szállítva szerelve | 1 | db |  |  | 0 | 0
3 | Új tetőkibúvó kupola beépítése, típus: ACO N típusú kupola 80x80 cm 2 rétegű hőszigetelt üvegszál erősítésű poliészter nyílószárny (sötétkupola) üvegszál erősítésű poliészter hőszigetelt (GFK)N lábazattal, a hozzá tartozó acél szerkezettel L06 A konszignáció szerint | 1 | db |  |  | 0 | 0
| Munkanem összesen: |  |  |  |  | 0 | 0

## Felületképzés
Ssz. | Tétel szövege | Menny | Egység | Anyag egység-ár | Díj egység-re | Anyag összesen | Díj összesen
1 | Meglévő tűzgátló festés eltávolítása acél rácsostartó szerkezetről, valamint acél oszlopok felületéről (172+106= 278 m2) A meglévő szerkezetek jelenlegi tűzvédelme szakértői vizsgálat alapján felülvizsgálandó, azbeszt tartalmú készítmény esetén a felület előkészítés első lépéseként a meglévő tűzvédelmi bevonat jogszabályban előírt munka- és környezetvédelmi előírások szerint minősített szakkivitelezőkkel távolítandó el! | 278 | m2 |  |  | 0 | 0
2 | Diszperziós festés készítése műanyag bázisú vizes-diszperziós fehér vagy gyárilag színezett festékkel, előkészített tagolt sima alapfelületen két rétegben, mennyezeteken, az alkalmazás technológia szerint szükséges előkészítéssel és alapozó rétegekkel | 575.5 | m2 |  |  | 0 | 0
3 | Általános esetben falfelületeken és térbe álló önhordó álmennyezetek felső síkján alkalmazás technológia szerint alap- és közbenső bevonati rétegekkel kompletten készülő, magas minőségű, minősített nagy kopásállóságú mosható, súrolható festett felületképzés diszperziós latex falfestékkel, matt felülettel, többszöri átvonhatóság igényével / belsőépítészeti terv szerint meghatározott, bemutatott színminta, minta felület alapján megrendelő és tervező által jóváhagyott színekben, többszöri mintafelület készíteéssel (oldalfalak: 885,1 m2, doboz szerkezet födém: 36,5 m2 = 921,6 m2) | 921.6 | m2 |  |  | 0 | 0
4 | Tűzvédő mázolás acélszerkezeten, rácsostartókon, 5 mm falvastagságig, 30 perc tűzállósági határérték esetén C R 30 minőségben, belsőépítészeti terv szerinti színben Előir.! | 172 | m2 |  |  | 0 | 0
5 | Tűzvédő mázolás acélszerkezeten, meglévő, és újonnan beépített acél pilléreken 5 mm falvastagságig, 30 perc tűzállósági határérték esetén A2 R 30 minőségben, belsőépítészeti terv szerinti színben Előir.! | 106 | m2 |  |  | 0 | 0
6 | Glettelés, műanyag kötőanyagú glettel (simítótapasszal), gipszkarton felületen, bármilyen padozatú helyiségben, tagolatlan felületen ARDEX A 826 simítóanyag falhoz, gipsz-műanyagbázisú (gipszkarton álmennyezeten: 575,5 m2, oldalfalakon: 885,1 m2, doboz szerkezet tetején: 36,5 m2) | 1497.1 | m2 |  |  | 0 | 0
7 | Glettelés kültéri építőlemezen, vízszintes és függőleges felületen, kültérben, üvegszövet erősítéssel, műgyantával javított ásványi készítményekkel, tagolatlan felületen CAPAROL Caparol külső glett, porformájú ásványi alapú diszperzióval módosított glettanyag, szürke | 341.9 | m2 |  |  | 0 | 0
8 | Simítótapaszolás, acélfelületen, rácsos tartókon és pilléreken, egyszeri és minden további réteg | 278 | m2 |  |  | 0 | 0
9 | Kézi rozsdamentesítés, acélszerkezeten, erős rozsdásodás esetén, rácsos tartókon, és pilléreken | 278 | m2 |  |  | 0 | 0
10 | Homlokzatfestés kültéri építőlemezen, vízszintes és függőleges felületen, műanyag bázisú vizes-diszperziós plaszto-elasztikus hajszálrepedés áthidaló homlokzatfestékkel, megfelelően előkészített alapfelülen, két rétegben, egy vagy több színben, tagolatlan sima felületen III. rendszer Mapei Elastocolor Pittura oldószermentes, akrilgyantás, hajszálrepedésáthidaló homlokzatfesték, fehér RAL 9016 | 341.9 | m2 |  |  | 0 | 0
| Munkanem összesen: |  |  |  |  | 0 | 0

## Szigetelés
Ssz. | Tétel szövege | Menny | Egység | Anyag egység-ár | Díj egység-re | Anyag összesen | Díj összesen
1 | Csapadékvíz elleni szigetelés bontása. Teljes felületen hegesztett, olvasztott vagy ragasztott bitumenes lemez szigetelés bontása, kettő vagy több réteg lemez esetén, vízszintes felületről (Palaőrleményes bitumenes lemez és hegg. vastaglemez) | 703.8 | m2 |  |  | 0 | 0
2 | Függőleges szigetelés bontása, teljes felületen hegesztett, olvasztott vagy ragasztott bitumenes lemez szigetelés bontása, kettő vagy több réteg lemez esetén, pince falról | 2.4 | m2 |  |  | 0 | 0
3 | Sávosan vagy pontonként ragasztott EPDM vagy műanyag lemez szigetelés, páratechnikai vagy párazáró réteg bontása, vízszintes vagy függőleges felületen (gumi szig.) | 52 | m2 |  |  | 0 | 0
4 | Tetőösszefolyók vagy oldalkifolyók bontása lombkosárral, összefolyóval összeépíthető ráccsal vagy anélkül, egy-vagy kéttagú tetőösszefolyók, oldalkifolyók Előirányzat! | 6 | db |  |  | 0 | 0
5 | Pára- vagy salakszellőzők bontása, egy-vagy kéttagú pára- vagy salakszellőzők Előirányzat! | 25 | db |  |  | 0 | 0
6 | Védő-csúsztató réteg hőszigetelés felületén, rögzítés nélkül, 10 cm laza átlapolással fektetve, vízszintes felületen, egy réteg minimum 0,09 mm vastag polietilén fólia AUSTROTHERM polietilén fólia, 0,09 mm vastagságú, 2 m szélességű padló rétegeiben (P1, P2) | 541 | m2 |  |  | 0 | 0
7 | Csapadékvíz elleni szigetelés; Egyenes rétegrendű csapadékvíz elleni szigetelés párazáró rétege, vízszintes felületen, egy rétegben, minimum 0,25 mm vastag PE fóliával, felületfolytonosan ragasztva, FDT PE-0,4 párazáró fólia, 0,4mm x 4m x 25m, T1, T2 rétegrend szerint | 703.8 | m2 |  |  | 0 | 0
8 | Csapadékvíz elleni szigetelés, 1,5 mm vtg. UV álló PVC lemezből, szélszívásra méretezett mechanikai rögzítéssel, a termék alkalmazástechnikai útmutatója szerint, vízszintes felületen, egy rétegben, attika falakra és felépítményekre felvezetve, lágy PVC vagy PIB lemezzel, átlapolások forrólevegős hegesztésével RHENOFOL C PVC vízszigetelő lemez, 1,5 mm x 15m x 1,03m T1, T2 rétegrend szerint (822,5 + 90,3 = 912,8 m2) Előirányzat! | 912.8 | m2 |  |  | 0 | 0
9 | Csapadékvíz elleni szigetelés; Alsó réteg szigetelés készítése, egy réteg bitumenes lemezzel, vízszintes és függőleges felületen, kelősítéssel, minimum 3,0 mm vastag elasztomerbitumenes (SBS modifikált vagy SBS/oxidált duo) lemezzel, aljzathoz teljes felületű olvasztásos ragasztással, átlapolásoknál teljes felületű hegesztéssel fektetve, új angolakna födémén, T3 jelű rétegrend szerint VILLAS E-PV 4 F/K Extra, poliészterfátyol hordozórétegű, 4 mm vastagságú, elasztomerbitumenes (SBS modifikált) lemez | 20.8 | m2 |  |  | 0 | 0
10 | Csapadékvíz elleni szigetelés; Felső réteg szigetelés készítése, egy réteg bitumenes lemezzel, vízszintes és függőleges felületen, nehéz felületvédelemmel ellátott tetőkön, zöldtetőkön, gyökérálló bitumenes lemezzel, minimum 4,0 mm vastag elasztomerbitumenes (SBS modifikált) lemezzel, alsó réteghez teljes felületű hegesztéssel fektetve, új angolakna tetőn T3 jelű rétegrend szerint VILLAS Villaverde WS-I rézbevonatos poliészterfátyol hordozórétegű, 4,5 mm vtg. gyökérálló (SBS modifikált) lemez, intenzív zöldtetőkhöz, FLL minősítéssel | 20.8 | m2 |  |  | 0 | 0
11 | Új dilatációs elem beépítése meglévő dilatációnál előregyártott dilatációs profil beépítésével szigetelés alatt, lágy PVC lemezes szigetelésnél, polietilén csőhéjjal, átlapolások és szélek forrólevegős hegesztésével EUROSZIG ITALPROFIL Art.690 dilatációs profil | 9.11 | m |  |  | 0 | 0
12 | Elválasztó réteg hőszigetelés és PVC csapadékvíz elleni szigetelés között, 1 rtg.-ben, minimum 120 g/m2 sűrűségű üvegfátyolból, vízszintes felületen, ill. az attika falakra és tető felépítményekre felhajtva T1, T2 jelű rétegrend szerint Előirányzat! | 711.9 | m2 |  |  | 0 | 0
13 | Csapadékvíz elleni szigetelés; Alátét- és elválasztó rétegek beépítése, műanyagfátyol-, fólia vagy műanyagfilc egy rétegben, átlapolással, rögzítés nélkül, vízszintes felületen DIADEM VLF-150 hőkezelés nélküli geotextil vágott PP szálból 150 g/m2, 8,0/12,0 kN/m szakítószilárdság, 60/70% szakadási nyúlás (hossz/kereszt), felhajtva az acél szegélyre, T1, T2 rétegrend szerint opcionális tétel! | 579.6 | m2 |  |  | 0 | 0
14 | Új angolakna födémén nagy vízelvezető képességű, nyomásálló geotextíliával kasírozott HDPE anyagú, kis magasságú dombornyomott felületszivárgó lemez elhelyezése, vízszintes és függőleges felületen DÖRKEN DELTA TERRAXX különösen nagy nyomószilárdságú, geotextíliával kasírozott, ragasztósávval ellátott felületszivárgó lemez, 2,4 × 12,5 m, T3 rétegrend szerint | 20.8 | m2 |  |  | 0 | 0
15 | Új angolakna tereppel érintkező határoló falán, valamint új határoló falszerkezet lábazati zónájában, F1b, és F3 rétegrend szerint, szivárgó- szűrő- és/vagy védőrétegek beépítése, szűrőfátyollal kasírozott HDPE anyagú, kis magasságú dombornyomott lemez elhelyezése, függőleges felületen DÖRKEN DELTA TERRAXX különösen nagy nyomószilárdságú, geotextíliával kasírozott, ragasztósávval ellátott felületszivárgó lemez, 2,4 × 12,5 m | 158.5 | m2 |  |  | 0 | 0
16 | Csapadékvíz elleni szigetelés; Vízmegtartó- és/vagy szivárgó rétegek beépítése zöldtető csapadékvíz elleni szigetelésénél, vízmegtartó- és szivárgó rétegként minimum 20,0 mm vastag perforált HDPE vagy PS dombornyomott lemez elhelyezése, vízszintes felületen DIADEM DiaDrain-40 félintenzív zöldtetők gyors vízelvezetését, víztárolását és átszellőztetését is biztosító, ps fóliából formázott, teljes felületén perforált, nagy teherbírású dréntábla: 1960x900x40 mm T1, T2 rétegrend szerint Megrendelői döntés alapján később kerül beszerzésre | 547.4 | m2 |  |  | 0 | 0
17 | 1 rtg. műanyag filc szűrőréteg elhelyezése csapadékvíz elleni szigetelés felületén, szivárgó lemez alatt, zöldtető csapadékvíz elleni szigetelésénél, minimum 400 g/m2 felülettömegű műanyag szivárgó filc elhelyezésével (termőréteg vastagsága kevesebb, mint 15,0 cm) vízszintes felületen, T1, T2 rétegrend szerint, valamint maradék tető lejtésképzésén (547.4 + 90,3 = 637,7 m2) Előirányzat! Megrendelői döntés alapján később kerül beszerzésre | 637.7 | m2 |  |  | 0 | 0
18 | Csapadékvíz elleni szigetelés; Tetőszigetelés rétegeinek leterhelése 5 cm mosott, osztályozott, 32/64 szemcseméretű kaviccsal, Osztályozott kavics, OK 16/32 P-TT, Uzsa attikafal és tetőfelépítmények mentén, valamint zöldtető szakaszok között, 50 cm szélességben T1, T2 rétegrend szerint Megrendelői döntés alapján később kerül beszerzésre | 7.8 | m3 |  |  | 0 | 0
19 | Egy- vagy kéttagú szorítóperemes vagy szigetelés anyagával összeépíthető szigetelőgalléros tetőösszefolyó, alsó tagjának beépítése párazáró párafékező réteghez vagy csapadékvíz elleni szigeteléshez vízhatlanul csatlakoztatva, lágy PVC lemez szigetelésű tetőben (pld. BAUDER GULLY DN 125 függőleges kifolyású poliuretán tetőösszefolyó alsó elem modifikált PVC lemez gallérral Ø 125 mm) Előirányzat! | 11 | db |  |  | 0 | 0
20 | Kéttagú szorítóperemes vagy szigetelés anyagával összeépíthető szigetelőgalléros tetőösszefolyó, felső tagjának beépítése csapadékvíz elleni szigeteléshez vízhatlanul csatlakoztatva, lágy PVC lemez szigetelésű tetőben (pld.: BAUDER GULLY DN 125 poliuretán tetőösszefolyó felső elem) 120-250 mm hőszigetelő vastagságnál, modifikált PVC lemez gallérral Ø 125 mm, lombkosárral, fűthető kivitelben. Előirányzat! | 11 | db |  |  | 0 | 0
21 | Lapostető hő- és hangszigetelése; Egyenes rétegrendű nemjárható lapostetőn vagy extenzív zöldtetőn, vízszintes és függőleges felületen (rögzítés külön tételben), egy rétegben, expandált polisztirolhab hőszigetelő lemezzel AUSTROTHERM AT-N100 expandált polisztirolhab hőszigetelő lemez, 1000x500x180 mm T1, T2 rétegrend szerint | 703.8 | m2 |  |  | 0 | 0
22 | Új angolaknához csatlakozó meglévő pince határoló falán 10 cm vtg. extrudált polisztirol hőszigetelés elhelyezése, a vízszigetelés fölött mechanikai rögzítéssel BACHL XPS 300 extrudált polisztirol keményhab lemez, 1250x600x100 mm F2 jelű rétegrend szerint | 10.9 | m2 |  |  | 0 | 0
23 | Lábazati falak hőszigetelése F1b jelű rétegrend szerint foltonként ragasztva vagy megtámasztva (rögzítés külön tételben), egy rétegben, expandált polisztirolhab lemezzel BACHL EPS 80HL formahabosított polisztirol keményhab lemez, vtg. 180 mm | 134 | m2 |  |  | 0 | 0
24 | Ásványgyapot hőszigetelés elhelyezése, álmennyezeti tartók felett, beltérben, utólag elhelyezve, vízszintes felületen, URSA KDP 2 kasírozatlan többfunkciós hidrofóbizált ásványgyapot hő- és hangszigetelő tábla, λD=0,035 (W/mK), 50 mm T1 rétegrend szerint Előirányzat! | 497.5 | m2 |  |  | 0 | 0
25 | Pince mennyezet, alulról hűlő födém hőszigetelése, vízszintes felületen fagyapot lemezekkel társított hőszigetelő maggal (polisztirol, kőzetgyapot, cellulóz) TEKTALAN-HS háromrétegű fagyapot építőlap, kőzetgyapot hőszigetelő maggal, rögzítéssel együtt, 2000x500x50 mm P2 jelű rétegerend szerint | 107 | m2 |  |  | 0 | 0
26 | PVC csapadékvíz elleni tetőszigetelés sávszerű mechanikai rögzítése faltőben, profilra hajtott fóliabádog szegéllyel, minimum 25 cm távolságonként beütődübelekkel, önmetsző csavarokkal vagy facsavarokkal az aljzatszerkezethez fogatva (168,4 + 57,0 = 255,4 m2) Előirányzat! | 255.4 | m |  |  | 0 | 0
27 | Magasított fóliabádog cseppentő készítése, csatlakozó tetők találkozásánál, profilra hajtott fóliabádogból, kit. szél.: 500 mm minimum 25 cm távolságonként beütődübelekkel, önmetsző csavarokkal vagy facsavarokkal az aljzatszerkezethez fogatva Előirányzat! | 0 | m |  |  | 0 | 0
28 | Hőszigetelő táblák pontszerű mechanikai rögzítése, homlokzati falszerkezeten és lábazaton, beton aljzatszerkezethez, műanyag vagy fém beütőszeges műanyag beütődübelekkel MASTERPLAST Thermomaster D-H 255 mm, fém beütőszeges tárcsás dübel, (10 db/m2) Előirányzat! | 2412 | db |  |  | 0 | 0
29 | Teljes felületen hegesztett, olvasztott vagy ragasztott bitumenes lemez szigetelés bontása, kettő vagy több réteg lemez esetén, függőleges felületről attikákról Előirányzat! | 118 | m2 |  |  | 0 | 0
30 | Talajnedvesség elleni szigetelés; Lábazatszigetelés terepcsatlakozás felett a metszet rajzok szerinti magasságig felvezetve, két rétegben, minimum 4,0 mm vastag elasztomerbitumenes (SBS modifikált) lemezzel, az aljzathoz teljes felületű lángolvasztásos ragasztással, az átlapolásoknál teljes felületű hegesztéssel fektetve VILLAS E-PV 4 F/K Extra, poliészterfátyol hordozórétegű, 4 mm vastagságú, elasztomerbitumenes (SBS modifikált) lemez | 134 | m2 |  |  | 0 | 0
31 | Egyenes rétegrendű lapostető lejtésképzése expandált polisztirolhab lemezzel BACHL LTL EPS 100 expandált polisztirol keményhab lemez, 16 - 2 cm-ig, T1, T2 rétegrend szerint Előirányzat! | 503.8 | m2 |  |  | 0 | 0
32 | Új határoló homlokzati falszerkezet hő- és hangszigetelése, zsalukő falon, függőleges felületen, (rögzítés külön tételben) vékonyvakolat alatti méretstabil expandált polisztirolhab lemezzel AUSTROTHERM AT HR akusztikus homlokzati hőszigetelő lemez,1000x500x180 mm | 107.2 | m2 |  |  | 0 | 0
33 | Padlón hőszigetelő anyag elhelyezése, vízszintes felületen, vasalt aljzat alá, úsztató rétegként, expandált polisztirolhab lemezzel AUSTROTHERM EPS GRAFIT 100 lépésálló, terhelhető polisztirol lemez, 1000x500x 50 mm, P1, P2 jelű rétegrend szerint | 541 | m2 |  |  | 0 | 0
34 | Új angolakna födém hőszigetelése, utólag elhelyezve, vízszintes felületen extrudált polisztirolhab lemezzel ROOFMATE SL-A 040 extrudált polisztirolhab lemez, egyenes élképzéssel, 40x600x1250 mm, Lambda: 0,035 W/mK T3 rétegrend szerint | 8.3 | m2 |  |  | 0 | 0
35 | Üzemi-használati víz elleni, víznyomásnak nem kitett helyzetű, burkolat alatti padló és falszigetelés bevonatszigeteléssel, két rétegben, minimum 2,0 mm száraz rétegvastagságú kétkomponensű szigetelőhabarccsal, glettvassal vagy simítóval felhordva pld. MAPEI Mapelastic kétkomponensű, cementkötésű, kenhető vízszigetelő habarcs, vizes blokkokban felhordva | 89 | m2 |  |  | 0 | 0
36 | Hőszigetelő táblák pontszerű mechanikai rögzítése, lapos tetőn, alkalmazástechnikai útmutató szerint, vasbeton tálcás födémen (18 cm vtg. hőszigetelés és lejtésképzés hőszigeteléssel 2-16 cm) BACHL PU-Tec VB dübel Előirányzat! | 7038 | db |  |  | 0 | 0
| Munkanem összesen: |  |  |  |  | 0 | 0

## Takarítási munka
Ssz. | Tétel szövege | Menny | Egység | Anyag egység-ár | Díj egység-re | Anyag összesen | Díj összesen
1 | Járdák, térburkolatok seprése | 5 | 100 m2 |  |  | 0 | 0
2 | Festés után padlózat tisztítása kaparással, felmosással műanyag padlóburkolat Felmosás Flóraszept-es vízzel | 4.98 | 100 m2 |  |  | 0 | 0
| Munkanem összesen: |  |  |  |  | 0 | 0

## Kert- és parképítési munka
Ssz. | Tétel szövege | Menny | Egység | Anyag egység-ár | Díj egység-re | Anyag összesen | Díj összesen
1 | Extenzív növénytelepítés zöldtetőn szedum és évelő lágyszárú magkeverékkel DIADEM MAT25 varjúhájszőnyeg, Termékszám: 500109 Megrendelői döntés alapján később kerül beszerzésre | 547.4 | m2 |  |  | 0 | 0
2 | SEM ásványi jellegű talajkeverék extenzív zöldtetőhöz, ásványi őrleményből készült könnyített ültetőközeg. Térfogatsúly: vízzel telített állapot esetén 1200 kg/m3. Talajelőkészítés növénytelepítéshez, extenzív zöldtető ültető közegének készítése, kézi erővel, 10 cm rétegvastagságban. Szállíthatóság: zsákokban, "Big-Bag" textilkonténerben; ömlesztve. T1, T2 rétegek szerint Megrendelői döntés alapján később kerül beszerzésre | 54.7 | m3 |  |  | 0 | 0
| Munkanem összesen: |  |  |  |  | 0 | 0